## All
| Mátrix | Térhálósító | FR1 | FR2 | C atom arány [%] | H atom arány [%] | O atom arány [%] | N atom arány [%] | P atom arány [%] | Alifás rész aránya [%] | Cikloalifás arány [%] | Aromás arány [%] | LOI [V/V%] | UL94 | Alkalmazott hőáram [kW/m2] | MLC TTI [s] | MLC pHRR [kW/m2] | MLC pHRR-ig eltelt idő [s] | MLC THR [kJ/g] | MLC égési idő [s] | MLC maradék [%] | MLC EHC [MJ/kg] | MLC FIGRA [kW/m2s] | MLC MARHE [kW/m2]
PER T58 1%P APP | PER | T58 | APP | None | 60.1138 | 8.998 | 26.1819 | 3.7062 | 1 | 81.1696 | 18.8304 | 0 | 27 | 1 | 50 | 23 | 546 | 99 | 22.6042 | 235 | 10 | 24.8 | 5.5 | 6.9
PER T58 2%P APP | PER | T58 | APP | None | 58.1428 | 8.839 | 26.9671 | 4.0511 | 2 | 81.7871 | 18.2129 | 0 | 32 | 1 | 50 | 25 | 539 | 106 | 14.8958 |  | 14 | 15.5 | 5.1 | 6
PER T58 3%P APP | PER | T58 | APP | None | 56.1718 | 8.68 | 27.7522 | 4.396 | 3 | 82.4045 | 17.5955 | 0 | 32 | 1 | 50 | 29 | 421 | 139 | 17.1875 |  | 14 | 17 | 3 | 4.6
PER T58 5%P APP | PER | T58 | APP | None | 52.2297 | 8.362 | 29.3224 | 5.0858 | 5 | 83.6393 | 16.3607 | 0 | 32 | 4 | 50 | 28 | 364 | 114 | 14.2083 |  | 18 | 16.4 | 3.2 | 4
PER T58 TEDAP 1% | PER | T58 | TEDAP | None | 58.292 | 8.7528 | 27.1817 | 4.7826 | 0.99089 | 87.8636 | 12.1364 | 0 | 25 | 2 | 50 | 22 | 668 | 104 | 20.3125 |  | 7 | 20.2 | 6.4 | 6.5
PER T58 TEDAP 2% | PER | T58 | TEDAP | None | 55.0872 | 8.4984 | 27.8637 | 6.5688 | 1.9818 | 93.0639 | 6.9361 | 0 | 30 | 3 | 50 | 17 | 244 | 159 | 12.375 |  | 26 | 15.7 | 1.5 | 2.4
PER T58 TEDAP 3% | PER | None | TEDAP | None | 50.6576 | 8.1138 | 28.7389 | 8.7701 | 3.2366 | 100 | 0 | 0 | 33 | 4 | 50 | 95 | 111 | 110 | 5.8333 |  | 40 | 43.6 | 1 | 1
SPE T58 | SPE | T58 | None | None | 58.809 | 8.6931 | 29.5567 | 2.9412 | 0 | 82.9832 | 17.0168 | 0 | 20 | 1 | 25 | 45 | 575 | 72 | 9.0208 | 105 | 5 | 18.7 | 8 | 233.1
SPE T58 RDP 1% | SPE | T58 | RDP | None | 59.1709 | 8.2754 | 28.8848 | 2.6689 | 1 | 78.3651 | 15.4414 | 6.1935 | 25 | 1 | 25
SPE T58 RDP 2% | SPE | T58 | RDP | None | 59.5328 | 7.8577 | 28.2129 | 2.3966 | 2 | 73.747 | 13.866 | 12.3871 | 27 | 1 | 25
SPE T58 RDP 3% | SPE | T58 | RDP | None | 59.8947 | 7.44 | 27.5411 | 2.1243 | 3 | 69.1288 | 12.2905 | 18.5806 | 28 | 1 | 25 | 43 | 255 | 66 | 5.1042 | 315 | 28 | 13.3 | 3.9 | 111.7
SPE T58 APP 1%P | SPE | T58 | APP | None | 56.942 | 8.5489 | 30.2097 | 3.2994 | 1 | 83.5234 | 16.4766 | 0 | 27 | 1 | 25
SPE T58 APP 2%P | SPE | T58 | APP | None | 55.075 | 8.4046 | 30.8628 | 3.6577 | 2 | 84.0637 | 15.9363 | 0 | 30 | 1 | 25
SPE T58 APP 3%P | SPE | T58 | APP | None | 53.208 | 8.2603 | 31.5158 | 4.0159 | 3 | 84.6039 | 15.3961 | 0 | 31 | 1 | 25 | 38 | 387 | 65 | 6.2708 | 146 | 17 | 14.7 | 6 | 156.6
SPE T58 1%P RDP + 2%P APP | SPE | T58 | RDP | APP | 55.4369 | 7.9869 | 30.1909 | 3.3854 | 3 | 79.4455 | 14.3609 | 6.1935 | 29 | 1 | 25
SPE T58 1.5%P RDP + 1.5%P APP | SPE | T58 | RDP | APP | 56.5513 | 7.8502 | 29.5284 | 3.0701 | 3 | 76.8664 | 13.8433 | 9.2903 | 33 | 4 | 25 | 31 | 278 | 69 | 5.5625 | 234 | 20 | 13.7 | 4 | 129.8
SPE T58 2%P RDP + 1%P APP | SPE | T58 | RDP | APP | 57.6658 | 7.7134 | 28.866 | 2.7548 | 3 | 74.2872 | 13.3257 | 12.3871 | 34 | 4 | 25 | 35 | 237 | 72 | 5.1458 | 282 | 19 | 12 | 3.3 | 110.8
GFTE DETDA | GFTE | DETDA | None | None | 59.7142 | 7.85 | 28.9948 | 3.441 | 0 | 77.3368 | 13.692 | 8.9712 | 22 | 1 | 25 | 54 | 361 | 93 | 9.25 | 155 | 6 | 21 | 3.9 | 173.5
GFTE DETDA 3%P RDP | GFTE | DETDA | RDP | None | 60.5484 | 6.831 | 27.1353 | 2.4853 | 3 | 65.0507 | 9.8892 | 25.0602 | 30 | 1 | 25
GFTE DETDA 3%P APP | GFTE | DETDA | APP | None | 54.0269 | 7.4975 | 31.0075 | 4.4681 | 3 | 79.4953 | 12.388 | 8.1168 | 25 | 1 | 25
GFTE DETDA 1%P RDP + 2%P APP | GFTE | DETDA | RDP | APP | 56.2007 | 7.2753 | 29.7168 | 3.8072 | 3 | 74.6804 | 11.555 | 13.7646 | 29 | 1 | 25
GFTE DETDA 2%P RDP + 1%P APP | GFTE | DETDA | RDP | APP | 58.3746 | 7.0532 | 28.426 | 3.1462 | 3 | 69.8655 | 10.7221 | 19.4124 | 29 | 1 | 25
GFTE DETDA 4%P RDP | GFTE | DETDA | RDP | None | 60.8265 | 6.4913 | 26.5155 | 2.1667 | 4 | 60.9553 | 8.6215 | 30.4232 | 31 | 3 | 25 | 44 | 211 | 81 | 5.4167 | 196 | 19 | 14.5 | 2.6 | 110.5
GFTE DETDA 4%P APP | GFTE | DETDA | APP | None | 52.1311 | 7.38 | 31.6784 | 4.8105 | 4 | 80.2148 | 11.9533 | 7.832 | 29 | 4 | 25 | 44 | 297 | 82 | 6.5 | 472 | 23 | 17.8 | 3.6 | 138.9
GFTE DETDA 2%P RDP + 2%P APP | GFTE | DETDA | RDP | APP | 56.4788 | 6.9357 | 29.0969 | 3.4886 | 4 | 70.585 | 10.2874 | 19.1276 | 32 | 4 | 25 | 40 | 246 | 69 | 6.7292 | 191 | 25 | 19 | 3.6 | 128.1
PER TEDAP 2.8%P | PER | T58 | TEDAP | None | 52.6965 | 8.3516 | 27.9645 | 8.1905 | 2.7969 | 96.4605 | 3.5395 | 0 | 33 | 4
DGEBA DETDA | DGEBA | DETDA | None | None | 74.1256 | 7.6695 | 15.0588 | 3.1461 | 0 | 56.033 | 0 | 43.967
PER DETDA | PER | DETDA | None | None | 60.3851 | 8.2741 | 27.9965 | 3.3442 | 0 | 91.2811 | 0 | 8.7189
PER T58 | PER | T58 | None | None | 59.827 | 8.265 | 28.1856 | 3.7224 | 0 | 90.2951 | 0 | 9.7049
GER DETDA | GER | DETDA | None | None | 62.0848 | 9.157 | 25.3968 | 3.3613 | 0 | 80.5522 | 19.4478 | 0 | 21 | 1 |  |  |  |  | 18.6875 | 331 | 0 |  | 10.1
DGEBA TETA | DGEBA | TETA | None | None | 71.1676 | 7.6856 | 16.5846 | 4.5622 | 0 | 60.6116 | 0 | 39.3884 | 26 | 1 | 50 | 32 | 1022 | 115 | 21.5833 | 322 | 1 |  | 8.9
PER TEDAP 3.5%P | PER | None | TEDAP | None | 50.5357 | 8.1771 | 28.4524 | 9.375 | 3.4598 | 100 | 0 | 0 | 33 | 4 | 50 | 90 | 287 | 143 | 5.4167 | 379 | 37 |  | 2
DGEBA TEDAP | DGEBA | None | TEDAP | None | [8 empty] | 31 | 4 |  |  |  |  | 10.0208 | 484 | 25
PER T58 | PER | T58 | None | None | 62.0848 | 9.157 | 25.3968 | 3.3613 | 0 | 80.5522 | 19.4478 | 0 | 22 | 1 | 50 | 30 | 944 | 102 | 22.6458 | 151 | 4 | 22.4 | 9.3 | 9.7
PER T58 1%P RDP | PER | T58 | RDP | None | 62.1434 | 8.6963 | 25.1101 | 3.0501 | 1 | 76.1592 | 17.6473 | 6.1935 | 25 | 1 | 50 | 26 | 516 | 99 | 19.9583 | 398 | 3 | 20.94 | 5.21 | 6.5
PER T58 2%P RDP | PER | T58 | RDP | None | 62.202 | 8.2357 | 24.8233 | 2.739 | 2 | 71.7661 | 15.8468 | 12.3871 | 26 | 1 | 50 | 22 | 402 | 132 | 17.6875 | 466 | 8 | 20.9 | 3 | 3.7
PER T58 3%P RDP | PER | T58 | RDP | None | 62.2606 | 7.775 | 24.5366 | 2.4278 | 3 | 67.373 | 14.0463 | 18.5806 | 28 | 1 | 50 | 23 | 458 | 162 | 23.6667 | 393 | 15 | 27 | 2.8 | 3.8
PER T58 4%P RDP | PER | T58 | RDP | None | 62.3192 | 7.3143 | 24.2499 | 2.1166 | 4 | 62.98 | 12.2458 | 24.7742 | 30 | 4 | 50 | 22 | 371 | 148 | 16.6875 | 262 | 11 | 19.2 | 2.5 | 4.5
GE60 (SPE) T58 | SPE | T58 | None | None | 58.809 | 8.6931 | 29.5567 | 2.9412 | 0 | 82.9832 | 17.0168 | 0 | 23 | 1 | 25 | 32 | 823 | 57 | 9.9792 |  | 6.5
GE60 T58 OP560 1% | SPE | T58 | OP560 | None | 56.3035 | 8.4178 | 29.888 | 2.6961 | 0.77345 | 84.4013 | 15.5987 | 0 | 25 | 1 | 25 | 36 | 622 | 69 | 7.6875 |  | 9
GE60 T58 OP560 2% | SPE | T58 | OP560 | None | 53.798 | 8.1425 | 30.2194 | 2.451 | 1.5469 | 85.8193 | 14.1807 | 0 | 28 | 1 | 25 | 29 | 576 | 68 | 7.0833 |  | 11
GE60 T58 OP560 3% | SPE | T58 | OP560 | None | 51.2924 | 7.8672 | 30.5507 | 2.2059 | 2.3204 | 87.2374 | 12.7626 | 0 | 29 | 3 | 25 | 26 | 416 | 71 | 7.125 |  | 10.6
GE60 T58 PNX 1% | SPE | T58 | PNX | None | 58.1576 | 8.7278 | 30.6453 | 2.783 | 1.297 | 83.8981 | 16.1019 | 0 | 26 | 1 | 25 | 35 | 383 | 60 | 6.5625 |  | 24.3
GE60 T58 PNX 2% | SPE | T58 | PNX | None | 57.5062 | 8.7625 | 31.7339 | 2.6249 | 2.594 | 84.813 | 15.187 | 0 | 28 | 1 | 25 | 38 | 449 | 67 | 8 |  | 12.8
GE60 T58 PNX 3% | SPE | T58 | PNX | None | 56.8548 | 8.7972 | 32.8226 | 2.4668 | 3.8911 | 85.7278 | 14.2722 | 0 | 29 | 1 | 25 | 38 | 628 | 62 | 8 |  | 14.5
PER T58 | PER | T58 | None | None | 62.0848 | 9.157 | 25.3968 | 3.3613 | 0 | 80.5522 | 19.4478 | 0 | 21 | 1 | 50 | 37 | 962 | 95 | 18.6875 | 331 | 0 |  | 10.1
GER T58 | GER | T58 | None | None | 61.1691 | 9.0959 | 26.3736 | 3.3613 | 0 | 80.5522 | 19.4478 | 0 | 22 | 1 | 50 | 26 | 1101 | 83 | 18.875 |  | 0 |  | 13.3
GER T58 4% APP | GER | T58 | APP | None | 53.4013 | 8.4677 | 29.3901 | 4.7409 | 4 | 83.0219 | 16.9781 | 0 | 27 | 1 | 50 | 29 | 627 | 58 | 13.1458 |  | 12 |  | 10.8
GER T58 4%P RDP | GER | T58 | RDP | None | 61.7426 | 7.2759 | 24.8649 | 2.1166 | 4 | 62.98 | 12.2458 | 24.7742 | 29 | 4 | 50 | 25 | 600 | 108 | 15.7708 |  | 14 |  | 5.6
GER 2%P APP 2%P RDP | GER | T58 | APP | RDP | 57.5719 | 7.8718 | 27.1275 | 3.4288 | 4 | 73.0009 | 14.612 | 12.3871 | 28 | 4 | 50 | 28 | 408 | 116 | 12.6042 |  | 10 |  | 3.5
PER T58 | PER | T58 | None | None | 62.0848 | 9.157 | 25.3968 | 3.3613 | 0 | 80.5522 | 19.4478 | 0 | 23 | 1 | 50 | 13 | 706 | 67 | 21.5625 | 332 | 0 | 22 | 10.5 | 12.9
PER T58 4%P APP | PER | T58 | APP | None | 54.2007 | 8.521 | 28.5373 | 4.7409 | 4 | 83.0219 | 16.9781 | 0 | 32 | 3 | 50 | 23 | 358 | 123 | 15.9792 |  | 18 | 18.4 | 2.9 | 4.9
PER T58 RDP 4% | PER | T58 | RDP | None | 62.3192 | 7.3143 | 24.2499 | 2.1166 | 4 | 62.98 | 12.2458 | 24.7742 | 32 | 1 | 50 | 19 | 346 | 75 | 14.4792 |  | 10 |  | 4.6
PER 2%P APP 2%P RDP | PER | T58 | APP | RDP | 58.26 | 7.9177 | 26.3936 | 3.4288 | 4 | 73.0009 | 14.612 | 12.3871 | 31 | 1 | 50 | 20 | 445 | 96 | 12.6042 |  | 4 |  | 4.6

## pHRR
| Mátrix | Térhálósító | FR1 | FR2 | C atom arány [%] | H atom arány [%] | O atom arány [%] | N atom arány [%] | P atom arány [%] | Alifás rész aránya [%] | Cikloalifás arány [%] | Aromás arány [%] | LOI [V/V%] | UL94 | Alkalmazott hőáram [kW/m2] | MLC pHRR [kW/m2]
PER T58 1%P APP | PER | T58 | APP | None | 60.1138 | 8.998 | 26.1819 | 3.7062 | 1 | 81.1696 | 18.8304 | 0 | 27 | 1 | 50 | 546
PER T58 2%P APP | PER | T58 | APP | None | 58.1428 | 8.839 | 26.9671 | 4.0511 | 2 | 81.7871 | 18.2129 | 0 | 32 | 1 | 50 | 539
PER T58 3%P APP | PER | T58 | APP | None | 56.1718 | 8.68 | 27.7522 | 4.396 | 3 | 82.4045 | 17.5955 | 0 | 32 | 1 | 50 | 421
PER T58 5%P APP | PER | T58 | APP | None | 52.2297 | 8.362 | 29.3224 | 5.0858 | 5 | 83.6393 | 16.3607 | 0 | 32 | 4 | 50 | 364
PER T58 TEDAP 1% | PER | T58 | TEDAP | None | 58.292 | 8.7528 | 27.1817 | 4.7826 | 0.99089 | 87.8636 | 12.1364 | 0 | 25 | 2 | 50 | 668
PER T58 TEDAP 2% | PER | T58 | TEDAP | None | 55.0872 | 8.4984 | 27.8637 | 6.5688 | 1.9818 | 93.0639 | 6.9361 | 0 | 30 | 3 | 50 | 244
PER T58 TEDAP 3% | PER | None | TEDAP | None | 50.6576 | 8.1138 | 28.7389 | 8.7701 | 3.2366 | 100 | 0 | 0 | 33 | 4 | 50 | 111
SPE T58 | SPE | T58 | None | None | 58.809 | 8.6931 | 29.5567 | 2.9412 | 0 | 82.9832 | 17.0168 | 0 | 20 | 1 | 25 | 575
SPE T58 RDP 3% | SPE | T58 | RDP | None | 59.8947 | 7.44 | 27.5411 | 2.1243 | 3 | 69.1288 | 12.2905 | 18.5806 | 28 | 1 | 25 | 255
SPE T58 APP 3%P | SPE | T58 | APP | None | 53.208 | 8.2603 | 31.5158 | 4.0159 | 3 | 84.6039 | 15.3961 | 0 | 31 | 1 | 25 | 387
SPE T58 1.5%P RDP + 1.5%P APP | SPE | T58 | RDP | APP | 56.5513 | 7.8502 | 29.5284 | 3.0701 | 3 | 76.8664 | 13.8433 | 9.2903 | 33 | 4 | 25 | 278
SPE T58 2%P RDP + 1%P APP | SPE | T58 | RDP | APP | 57.6658 | 7.7134 | 28.866 | 2.7548 | 3 | 74.2872 | 13.3257 | 12.3871 | 34 | 4 | 25 | 237
GFTE DETDA | GFTE | DETDA | None | None | 59.7142 | 7.85 | 28.9948 | 3.441 | 0 | 77.3368 | 13.692 | 8.9712 | 22 | 1 | 25 | 361
GFTE DETDA 4%P RDP | GFTE | DETDA | RDP | None | 60.8265 | 6.4913 | 26.5155 | 2.1667 | 4 | 60.9553 | 8.6215 | 30.4232 | 31 | 3 | 25 | 211
GFTE DETDA 4%P APP | GFTE | DETDA | APP | None | 52.1311 | 7.38 | 31.6784 | 4.8105 | 4 | 80.2148 | 11.9533 | 7.832 | 29 | 4 | 25 | 297
GFTE DETDA 2%P RDP + 2%P APP | GFTE | DETDA | RDP | APP | 56.4788 | 6.9357 | 29.0969 | 3.4886 | 4 | 70.585 | 10.2874 | 19.1276 | 32 | 4 | 25 | 246
DGEBA TETA | DGEBA | TETA | None | None | 71.1676 | 7.6856 | 16.5846 | 4.5622 | 0 | 60.6116 | 0 | 39.3884 | 26 | 1 | 50 | 1022
PER TEDAP 3.5%P | PER | None | TEDAP | None | 50.5357 | 8.1771 | 28.4524 | 9.375 | 3.4598 | 100 | 0 | 0 | 33 | 4 | 50 | 287
PER T58 | PER | T58 | None | None | 62.0848 | 9.157 | 25.3968 | 3.3613 | 0 | 80.5522 | 19.4478 | 0 | 22 | 1 | 50 | 944
PER T58 1%P RDP | PER | T58 | RDP | None | 62.1434 | 8.6963 | 25.1101 | 3.0501 | 1 | 76.1592 | 17.6473 | 6.1935 | 25 | 1 | 50 | 516
PER T58 2%P RDP | PER | T58 | RDP | None | 62.202 | 8.2357 | 24.8233 | 2.739 | 2 | 71.7661 | 15.8468 | 12.3871 | 26 | 1 | 50 | 402
PER T58 3%P RDP | PER | T58 | RDP | None | 62.2606 | 7.775 | 24.5366 | 2.4278 | 3 | 67.373 | 14.0463 | 18.5806 | 28 | 1 | 50 | 458
PER T58 4%P RDP | PER | T58 | RDP | None | 62.3192 | 7.3143 | 24.2499 | 2.1166 | 4 | 62.98 | 12.2458 | 24.7742 | 30 | 4 | 50 | 371
GE60 (SPE) T58 | SPE | T58 | None | None | 58.809 | 8.6931 | 29.5567 | 2.9412 | 0 | 82.9832 | 17.0168 | 0 | 23 | 1 | 25 | 823
GE60 T58 OP560 1% | SPE | T58 | OP560 | None | 56.3035 | 8.4178 | 29.888 | 2.6961 | 0.77345 | 84.4013 | 15.5987 | 0 | 25 | 1 | 25 | 622
GE60 T58 OP560 2% | SPE | T58 | OP560 | None | 53.798 | 8.1425 | 30.2194 | 2.451 | 1.5469 | 85.8193 | 14.1807 | 0 | 28 | 1 | 25 | 576
GE60 T58 OP560 3% | SPE | T58 | OP560 | None | 51.2924 | 7.8672 | 30.5507 | 2.2059 | 2.3204 | 87.2374 | 12.7626 | 0 | 29 | 3 | 25 | 416
GE60 T58 PNX 1% | SPE | T58 | PNX | None | 58.1576 | 8.7278 | 30.6453 | 2.783 | 1.297 | 83.8981 | 16.1019 | 0 | 26 | 1 | 25 | 383
GE60 T58 PNX 2% | SPE | T58 | PNX | None | 57.5062 | 8.7625 | 31.7339 | 2.6249 | 2.594 | 84.813 | 15.187 | 0 | 28 | 1 | 25 | 449
GE60 T58 PNX 3% | SPE | T58 | PNX | None | 56.8548 | 8.7972 | 32.8226 | 2.4668 | 3.8911 | 85.7278 | 14.2722 | 0 | 29 | 1 | 25 | 628
PER T58 | PER | T58 | None | None | 62.0848 | 9.157 | 25.3968 | 3.3613 | 0 | 80.5522 | 19.4478 | 0 | 21 | 1 | 50 | 962
GER T58 | GER | T58 | None | None | 61.1691 | 9.0959 | 26.3736 | 3.3613 | 0 | 80.5522 | 19.4478 | 0 | 22 | 1 | 50 | 1101
GER T58 4% APP | GER | T58 | APP | None | 53.4013 | 8.4677 | 29.3901 | 4.7409 | 4 | 83.0219 | 16.9781 | 0 | 27 | 1 | 50 | 627
GER T58 4%P RDP | GER | T58 | RDP | None | 61.7426 | 7.2759 | 24.8649 | 2.1166 | 4 | 62.98 | 12.2458 | 24.7742 | 29 | 4 | 50 | 600
GER 2%P APP 2%P RDP | GER | T58 | APP | RDP | 57.5719 | 7.8718 | 27.1275 | 3.4288 | 4 | 73.0009 | 14.612 | 12.3871 | 28 | 4 | 50 | 408
PER T58 | PER | T58 | None | None | 62.0848 | 9.157 | 25.3968 | 3.3613 | 0 | 80.5522 | 19.4478 | 0 | 23 | 1 | 50 | 706
PER T58 4%P APP | PER | T58 | APP | None | 54.2007 | 8.521 | 28.5373 | 4.7409 | 4 | 83.0219 | 16.9781 | 0 | 32 | 3 | 50 | 358
PER T58 RDP 4% | PER | T58 | RDP | None | 62.3192 | 7.3143 | 24.2499 | 2.1166 | 4 | 62.98 | 12.2458 | 24.7742 | 32 | 1 | 50 | 346
PER 2%P APP 2%P RDP | PER | T58 | APP | RDP | 58.26 | 7.9177 | 26.3936 | 3.4288 | 4 | 73.0009 | 14.612 | 12.3871 | 31 | 1 | 50 | 445

## Residue
| Mátrix | Térhálósító | FR1 | FR2 | C atom arány [%] | H atom arány [%] | O atom arány [%] | N atom arány [%] | P atom arány [%] | Alifás rész aránya [%] | Cikloalifás arány [%] | Aromás arány [%] | LOI [V/V%] | UL94 | Alkalmazott hőáram [kW/m2] | Maradék [%]
PER T58 1%P APP | PER | T58 | APP | None | 60.1138 | 8.998 | 26.1819 | 3.7062 | 1 | 81.1696 | 18.8304 | 0 | 27 | 1 | 50 | 10
PER T58 2%P APP | PER | T58 | APP | None | 58.1428 | 8.839 | 26.9671 | 4.0511 | 2 | 81.7871 | 18.2129 | 0 | 32 | 1 | 50 | 14
PER T58 3%P APP | PER | T58 | APP | None | 56.1718 | 8.68 | 27.7522 | 4.396 | 3 | 82.4045 | 17.5955 | 0 | 32 | 1 | 50 | 14
PER T58 5%P APP | PER | T58 | APP | None | 52.2297 | 8.362 | 29.3224 | 5.0858 | 5 | 83.6393 | 16.3607 | 0 | 32 | 4 | 50 | 18
PER T58 TEDAP 1% | PER | T58 | TEDAP | None | 58.292 | 8.7528 | 27.1817 | 4.7826 | 0.99089 | 87.8636 | 12.1364 | 0 | 25 | 2 | 50 | 7
PER T58 TEDAP 2% | PER | T58 | TEDAP | None | 55.0872 | 8.4984 | 27.8637 | 6.5688 | 1.9818 | 93.0639 | 6.9361 | 0 | 30 | 3 | 50 | 26
PER T58 TEDAP 3% | PER | None | TEDAP | None | 50.6576 | 8.1138 | 28.7389 | 8.7701 | 3.2366 | 100 | 0 | 0 | 33 | 4 | 50 | 40
SPE T58 | SPE | T58 | None | None | 58.809 | 8.6931 | 29.5567 | 2.9412 | 0 | 82.9832 | 17.0168 | 0 | 20 | 1 | 25 | 5
SPE T58 RDP 3% | SPE | T58 | RDP | None | 59.8947 | 7.44 | 27.5411 | 2.1243 | 3 | 69.1288 | 12.2905 | 18.5806 | 28 | 1 | 25 | 28
SPE T58 APP 3%P | SPE | T58 | APP | None | 53.208 | 8.2603 | 31.5158 | 4.0159 | 3 | 84.6039 | 15.3961 | 0 | 31 | 1 | 25 | 17
SPE T58 1.5%P RDP + 1.5%P APP | SPE | T58 | RDP | APP | 56.5513 | 7.8502 | 29.5284 | 3.0701 | 3 | 76.8664 | 13.8433 | 9.2903 | 33 | 4 | 25 | 20
SPE T58 2%P RDP + 1%P APP | SPE | T58 | RDP | APP | 57.6658 | 7.7134 | 28.866 | 2.7548 | 3 | 74.2872 | 13.3257 | 12.3871 | 34 | 4 | 25 | 19
GFTE DETDA | GFTE | DETDA | None | None | 59.7142 | 7.85 | 28.9948 | 3.441 | 0 | 77.3368 | 13.692 | 8.9712 | 22 | 1 | 25 | 6
GFTE DETDA 4%P RDP | GFTE | DETDA | RDP | None | 60.8265 | 6.4913 | 26.5155 | 2.1667 | 4 | 60.9553 | 8.6215 | 30.4232 | 31 | 3 | 25 | 19
GFTE DETDA 4%P APP | GFTE | DETDA | APP | None | 52.1311 | 7.38 | 31.6784 | 4.8105 | 4 | 80.2148 | 11.9533 | 7.832 | 29 | 4 | 25 | 23
GFTE DETDA 2%P RDP + 2%P APP | GFTE | DETDA | RDP | APP | 56.4788 | 6.9357 | 29.0969 | 3.4886 | 4 | 70.585 | 10.2874 | 19.1276 | 32 | 4 | 25 | 25
DGEBA TETA | DGEBA | TETA | None | None | 71.1676 | 7.6856 | 16.5846 | 4.5622 | 0 | 60.6116 | 0 | 39.3884 | 26 | 1 | 50 | 1
PER TEDAP 3.5%P | PER | None | TEDAP | None | 50.5357 | 8.1771 | 28.4524 | 9.375 | 3.4598 | 100 | 0 | 0 | 33 | 4 | 50 | 37
PER T58 | PER | T58 | None | None | 62.0848 | 9.157 | 25.3968 | 3.3613 | 0 | 80.5522 | 19.4478 | 0 | 22 | 1 | 50 | 4
PER T58 1%P RDP | PER | T58 | RDP | None | 62.1434 | 8.6963 | 25.1101 | 3.0501 | 1 | 76.1592 | 17.6473 | 6.1935 | 25 | 1 | 50 | 3
PER T58 2%P RDP | PER | T58 | RDP | None | 62.202 | 8.2357 | 24.8233 | 2.739 | 2 | 71.7661 | 15.8468 | 12.3871 | 26 | 1 | 50 | 8
PER T58 3%P RDP | PER | T58 | RDP | None | 62.2606 | 7.775 | 24.5366 | 2.4278 | 3 | 67.373 | 14.0463 | 18.5806 | 28 | 1 | 50 | 15
PER T58 4%P RDP | PER | T58 | RDP | None | 62.3192 | 7.3143 | 24.2499 | 2.1166 | 4 | 62.98 | 12.2458 | 24.7742 | 30 | 4 | 50 | 11
GE60 (SPE) T58 | SPE | T58 | None | None | 58.809 | 8.6931 | 29.5567 | 2.9412 | 0 | 82.9832 | 17.0168 | 0 | 23 | 1 | 25 | 6.5
GE60 T58 OP560 1% | SPE | T58 | OP560 | None | 56.3035 | 8.4178 | 29.888 | 2.6961 | 0.77345 | 84.4013 | 15.5987 | 0 | 25 | 1 | 25 | 9
GE60 T58 OP560 2% | SPE | T58 | OP560 | None | 53.798 | 8.1425 | 30.2194 | 2.451 | 1.5469 | 85.8193 | 14.1807 | 0 | 28 | 1 | 25 | 11
GE60 T58 OP560 3% | SPE | T58 | OP560 | None | 51.2924 | 7.8672 | 30.5507 | 2.2059 | 2.3204 | 87.2374 | 12.7626 | 0 | 29 | 3 | 25 | 10.6
GE60 T58 PNX 1% | SPE | T58 | PNX | None | 58.1576 | 8.7278 | 30.6453 | 2.783 | 1.297 | 83.8981 | 16.1019 | 0 | 26 | 1 | 25 | 24.3
GE60 T58 PNX 2% | SPE | T58 | PNX | None | 57.5062 | 8.7625 | 31.7339 | 2.6249 | 2.594 | 84.813 | 15.187 | 0 | 28 | 1 | 25 | 12.8
GE60 T58 PNX 3% | SPE | T58 | PNX | None | 56.8548 | 8.7972 | 32.8226 | 2.4668 | 3.8911 | 85.7278 | 14.2722 | 0 | 29 | 1 | 25 | 14.5
PER T58 | PER | T58 | None | None | 62.0848 | 9.157 | 25.3968 | 3.3613 | 0 | 80.5522 | 19.4478 | 0 | 21 | 1 | 50 | 0
GER T58 | GER | T58 | None | None | 61.1691 | 9.0959 | 26.3736 | 3.3613 | 0 | 80.5522 | 19.4478 | 0 | 22 | 1 | 50 | 0
GER T58 4% APP | GER | T58 | APP | None | 53.4013 | 8.4677 | 29.3901 | 4.7409 | 4 | 83.0219 | 16.9781 | 0 | 27 | 1 | 50 | 12
GER T58 4%P RDP | GER | T58 | RDP | None | 61.7426 | 7.2759 | 24.8649 | 2.1166 | 4 | 62.98 | 12.2458 | 24.7742 | 29 | 4 | 50 | 14
GER 2%P APP 2%P RDP | GER | T58 | APP | RDP | 57.5719 | 7.8718 | 27.1275 | 3.4288 | 4 | 73.0009 | 14.612 | 12.3871 | 28 | 4 | 50 | 10
PER T58 | PER | T58 | None | None | 62.0848 | 9.157 | 25.3968 | 3.3613 | 0 | 80.5522 | 19.4478 | 0 | 23 | 1 | 50 | 0
PER T58 4%P APP | PER | T58 | APP | None | 54.2007 | 8.521 | 28.5373 | 4.7409 | 4 | 83.0219 | 16.9781 | 0 | 32 | 3 | 50 | 18
PER T58 RDP 4% | PER | T58 | RDP | None | 62.3192 | 7.3143 | 24.2499 | 2.1166 | 4 | 62.98 | 12.2458 | 24.7742 | 32 | 1 | 50 | 10
PER 2%P APP 2%P RDP | PER | T58 | APP | RDP | 58.26 | 7.9177 | 26.3936 | 3.4288 | 4 | 73.0009 | 14.612 | 12.3871 | 31 | 1 | 50 | 4

## TTI
| Mátrix | Térhálósító | FR1 | FR2 | C atom arány [%] | H atom arány [%] | O atom arány [%] | N atom arány [%] | P atom arány [%] | Alifás rész aránya [%] | Cikloalifás arány [%] | Aromás arány [%] | LOI [V/V%] | UL94 | Alkalmazott hőáram [kW/m2] | MLC TTI [s]
PER T58 1%P APP | PER | T58 | APP | None | 60.1138 | 8.998 | 26.1819 | 3.7062 | 1 | 81.1696 | 18.8304 | 0 | 27 | 1 | 50 | 23
PER T58 2%P APP | PER | T58 | APP | None | 58.1428 | 8.839 | 26.9671 | 4.0511 | 2 | 81.7871 | 18.2129 | 0 | 32 | 1 | 50 | 25
PER T58 3%P APP | PER | T58 | APP | None | 56.1718 | 8.68 | 27.7522 | 4.396 | 3 | 82.4045 | 17.5955 | 0 | 32 | 1 | 50 | 29
PER T58 5%P APP | PER | T58 | APP | None | 52.2297 | 8.362 | 29.3224 | 5.0858 | 5 | 83.6393 | 16.3607 | 0 | 32 | 4 | 50 | 28
PER T58 TEDAP 1% | PER | T58 | TEDAP | None | 58.292 | 8.7528 | 27.1817 | 4.7826 | 0.99089 | 87.8636 | 12.1364 | 0 | 25 | 2 | 50 | 22
PER T58 TEDAP 2% | PER | T58 | TEDAP | None | 55.0872 | 8.4984 | 27.8637 | 6.5688 | 1.9818 | 93.0639 | 6.9361 | 0 | 30 | 3 | 50 | 17
PER T58 TEDAP 3% | PER | None | TEDAP | None | 50.6576 | 8.1138 | 28.7389 | 8.7701 | 3.2366 | 100 | 0 | 0 | 33 | 4 | 50 | 95
SPE T58 | SPE | T58 | None | None | 58.809 | 8.6931 | 29.5567 | 2.9412 | 0 | 82.9832 | 17.0168 | 0 | 20 | 1 | 25 | 45
SPE T58 RDP 3% | SPE | T58 | RDP | None | 59.8947 | 7.44 | 27.5411 | 2.1243 | 3 | 69.1288 | 12.2905 | 18.5806 | 28 | 1 | 25 | 43
SPE T58 APP 3%P | SPE | T58 | APP | None | 53.208 | 8.2603 | 31.5158 | 4.0159 | 3 | 84.6039 | 15.3961 | 0 | 31 | 1 | 25 | 38
SPE T58 1.5%P RDP + 1.5%P APP | SPE | T58 | RDP | APP | 56.5513 | 7.8502 | 29.5284 | 3.0701 | 3 | 76.8664 | 13.8433 | 9.2903 | 33 | 4 | 25 | 31
SPE T58 2%P RDP + 1%P APP | SPE | T58 | RDP | APP | 57.6658 | 7.7134 | 28.866 | 2.7548 | 3 | 74.2872 | 13.3257 | 12.3871 | 34 | 4 | 25 | 35
GFTE DETDA | GFTE | DETDA | None | None | 59.7142 | 7.85 | 28.9948 | 3.441 | 0 | 77.3368 | 13.692 | 8.9712 | 22 | 1 | 25 | 54
GFTE DETDA 4%P RDP | GFTE | DETDA | RDP | None | 60.8265 | 6.4913 | 26.5155 | 2.1667 | 4 | 60.9553 | 8.6215 | 30.4232 | 31 | 3 | 25 | 44
GFTE DETDA 4%P APP | GFTE | DETDA | APP | None | 52.1311 | 7.38 | 31.6784 | 4.8105 | 4 | 80.2148 | 11.9533 | 7.832 | 29 | 4 | 25 | 44
GFTE DETDA 2%P RDP + 2%P APP | GFTE | DETDA | RDP | APP | 56.4788 | 6.9357 | 29.0969 | 3.4886 | 4 | 70.585 | 10.2874 | 19.1276 | 32 | 4 | 25 | 40
DGEBA TETA | DGEBA | TETA | None | None | 71.1676 | 7.6856 | 16.5846 | 4.5622 | 0 | 60.6116 | 0 | 39.3884 | 26 | 1 | 50 | 32
PER TEDAP 3.5%P | PER | None | TEDAP | None | 50.5357 | 8.1771 | 28.4524 | 9.375 | 3.4598 | 100 | 0 | 0 | 33 | 4 | 50 | 90
PER T58 | PER | T58 | None | None | 62.0848 | 9.157 | 25.3968 | 3.3613 | 0 | 80.5522 | 19.4478 | 0 | 22 | 1 | 50 | 30
PER T58 1%P RDP | PER | T58 | RDP | None | 62.1434 | 8.6963 | 25.1101 | 3.0501 | 1 | 76.1592 | 17.6473 | 6.1935 | 25 | 1 | 50 | 26
PER T58 2%P RDP | PER | T58 | RDP | None | 62.202 | 8.2357 | 24.8233 | 2.739 | 2 | 71.7661 | 15.8468 | 12.3871 | 26 | 1 | 50 | 22
PER T58 3%P RDP | PER | T58 | RDP | None | 62.2606 | 7.775 | 24.5366 | 2.4278 | 3 | 67.373 | 14.0463 | 18.5806 | 28 | 1 | 50 | 23
PER T58 4%P RDP | PER | T58 | RDP | None | 62.3192 | 7.3143 | 24.2499 | 2.1166 | 4 | 62.98 | 12.2458 | 24.7742 | 30 | 4 | 50 | 22
GE60 (SPE) T58 | SPE | T58 | None | None | 58.809 | 8.6931 | 29.5567 | 2.9412 | 0 | 82.9832 | 17.0168 | 0 | 23 | 1 | 25 | 32
GE60 T58 OP560 1% | SPE | T58 | OP560 | None | 56.3035 | 8.4178 | 29.888 | 2.6961 | 0.77345 | 84.4013 | 15.5987 | 0 | 25 | 1 | 25 | 36
GE60 T58 OP560 2% | SPE | T58 | OP560 | None | 53.798 | 8.1425 | 30.2194 | 2.451 | 1.5469 | 85.8193 | 14.1807 | 0 | 28 | 1 | 25 | 29
GE60 T58 OP560 3% | SPE | T58 | OP560 | None | 51.2924 | 7.8672 | 30.5507 | 2.2059 | 2.3204 | 87.2374 | 12.7626 | 0 | 29 | 3 | 25 | 26
GE60 T58 PNX 1% | SPE | T58 | PNX | None | 58.1576 | 8.7278 | 30.6453 | 2.783 | 1.297 | 83.8981 | 16.1019 | 0 | 26 | 1 | 25 | 35
GE60 T58 PNX 2% | SPE | T58 | PNX | None | 57.5062 | 8.7625 | 31.7339 | 2.6249 | 2.594 | 84.813 | 15.187 | 0 | 28 | 1 | 25 | 38
GE60 T58 PNX 3% | SPE | T58 | PNX | None | 56.8548 | 8.7972 | 32.8226 | 2.4668 | 3.8911 | 85.7278 | 14.2722 | 0 | 29 | 1 | 25 | 38
PER T58 | PER | T58 | None | None | 62.0848 | 9.157 | 25.3968 | 3.3613 | 0 | 80.5522 | 19.4478 | 0 | 21 | 1 | 50 | 37
GER T58 | GER | T58 | None | None | 61.1691 | 9.0959 | 26.3736 | 3.3613 | 0 | 80.5522 | 19.4478 | 0 | 22 | 1 | 50 | 26
GER T58 4% APP | GER | T58 | APP | None | 53.4013 | 8.4677 | 29.3901 | 4.7409 | 4 | 83.0219 | 16.9781 | 0 | 27 | 1 | 50 | 29
GER T58 4%P RDP | GER | T58 | RDP | None | 61.7426 | 7.2759 | 24.8649 | 2.1166 | 4 | 62.98 | 12.2458 | 24.7742 | 29 | 4 | 50 | 25
GER 2%P APP 2%P RDP | GER | T58 | APP | RDP | 57.5719 | 7.8718 | 27.1275 | 3.4288 | 4 | 73.0009 | 14.612 | 12.3871 | 28 | 4 | 50 | 28
PER T58 | PER | T58 | None | None | 62.0848 | 9.157 | 25.3968 | 3.3613 | 0 | 80.5522 | 19.4478 | 0 | 23 | 1 | 50 | 13
PER T58 4%P APP | PER | T58 | APP | None | 54.2007 | 8.521 | 28.5373 | 4.7409 | 4 | 83.0219 | 16.9781 | 0 | 32 | 3 | 50 | 23
PER T58 RDP 4% | PER | T58 | RDP | None | 62.3192 | 7.3143 | 24.2499 | 2.1166 | 4 | 62.98 | 12.2458 | 24.7742 | 32 | 1 | 50 | 19
PER 2%P APP 2%P RDP | PER | T58 | APP | RDP | 58.26 | 7.9177 | 26.3936 | 3.4288 | 4 | 73.0009 | 14.612 | 12.3871 | 31 | 1 | 50 | 20

## THR
| Mátrix | Térhálósító | FR1 | FR2 | C atom arány [%] | H atom arány [%] | O atom arány [%] | N atom arány [%] | P atom arány [%] | Alifás rész aránya [%] | Cikloalifás arány [%] | Aromás arány [%] | LOI [V/V%] | UL94 | Alkalmazott hőáram [kW/m2] | MLC THR [kJ/g]
PER T58 1%P APP | PER | T58 | APP | None | 60.1138 | 8.998 | 26.1819 | 3.7062 | 1 | 81.1696 | 18.8304 | 0 | 27 | 1 | 50 | 22.6042
PER T58 2%P APP | PER | T58 | APP | None | 58.1428 | 8.839 | 26.9671 | 4.0511 | 2 | 81.7871 | 18.2129 | 0 | 32 | 1 | 50 | 14.8958
PER T58 3%P APP | PER | T58 | APP | None | 56.1718 | 8.68 | 27.7522 | 4.396 | 3 | 82.4045 | 17.5955 | 0 | 32 | 1 | 50 | 17.1875
PER T58 5%P APP | PER | T58 | APP | None | 52.2297 | 8.362 | 29.3224 | 5.0858 | 5 | 83.6393 | 16.3607 | 0 | 32 | 4 | 50 | 14.2083
PER T58 TEDAP 1% | PER | T58 | TEDAP | None | 58.292 | 8.7528 | 27.1817 | 4.7826 | 0.99089 | 87.8636 | 12.1364 | 0 | 25 | 2 | 50 | 20.3125
PER T58 TEDAP 2% | PER | T58 | TEDAP | None | 55.0872 | 8.4984 | 27.8637 | 6.5688 | 1.9818 | 93.0639 | 6.9361 | 0 | 30 | 3 | 50 | 12.375
PER T58 TEDAP 3% | PER | None | TEDAP | None | 50.6576 | 8.1138 | 28.7389 | 8.7701 | 3.2366 | 100 | 0 | 0 | 33 | 4 | 50 | 5.8333
SPE T58 | SPE | T58 | None | None | 58.809 | 8.6931 | 29.5567 | 2.9412 | 0 | 82.9832 | 17.0168 | 0 | 20 | 1 | 25 | 9.0208
SPE T58 RDP 3% | SPE | T58 | RDP | None | 59.8947 | 7.44 | 27.5411 | 2.1243 | 3 | 69.1288 | 12.2905 | 18.5806 | 28 | 1 | 25 | 5.1042
SPE T58 APP 3%P | SPE | T58 | APP | None | 53.208 | 8.2603 | 31.5158 | 4.0159 | 3 | 84.6039 | 15.3961 | 0 | 31 | 1 | 25 | 6.2708
SPE T58 1.5%P RDP + 1.5%P APP | SPE | T58 | RDP | APP | 56.5513 | 7.8502 | 29.5284 | 3.0701 | 3 | 76.8664 | 13.8433 | 9.2903 | 33 | 4 | 25 | 5.5625
SPE T58 2%P RDP + 1%P APP | SPE | T58 | RDP | APP | 57.6658 | 7.7134 | 28.866 | 2.7548 | 3 | 74.2872 | 13.3257 | 12.3871 | 34 | 4 | 25 | 5.1458
GFTE DETDA | GFTE | DETDA | None | None | 59.7142 | 7.85 | 28.9948 | 3.441 | 0 | 77.3368 | 13.692 | 8.9712 | 22 | 1 | 25 | 9.25
GFTE DETDA 4%P RDP | GFTE | DETDA | RDP | None | 60.8265 | 6.4913 | 26.5155 | 2.1667 | 4 | 60.9553 | 8.6215 | 30.4232 | 31 | 3 | 25 | 5.4167
GFTE DETDA 4%P APP | GFTE | DETDA | APP | None | 52.1311 | 7.38 | 31.6784 | 4.8105 | 4 | 80.2148 | 11.9533 | 7.832 | 29 | 4 | 25 | 6.5
GFTE DETDA 2%P RDP + 2%P APP | GFTE | DETDA | RDP | APP | 56.4788 | 6.9357 | 29.0969 | 3.4886 | 4 | 70.585 | 10.2874 | 19.1276 | 32 | 4 | 25 | 6.7292
DGEBA TETA | DGEBA | TETA | None | None | 71.1676 | 7.6856 | 16.5846 | 4.5622 | 0 | 60.6116 | 0 | 39.3884 | 26 | 1 | 50 | 21.5833
PER TEDAP 3.5%P | PER | None | TEDAP | None | 50.5357 | 8.1771 | 28.4524 | 9.375 | 3.4598 | 100 | 0 | 0 | 33 | 4 | 50 | 5.4167
PER T58 | PER | T58 | None | None | 62.0848 | 9.157 | 25.3968 | 3.3613 | 0 | 80.5522 | 19.4478 | 0 | 22 | 1 | 50 | 22.6458
PER T58 1%P RDP | PER | T58 | RDP | None | 62.1434 | 8.6963 | 25.1101 | 3.0501 | 1 | 76.1592 | 17.6473 | 6.1935 | 25 | 1 | 50 | 19.9583
PER T58 2%P RDP | PER | T58 | RDP | None | 62.202 | 8.2357 | 24.8233 | 2.739 | 2 | 71.7661 | 15.8468 | 12.3871 | 26 | 1 | 50 | 17.6875
PER T58 3%P RDP | PER | T58 | RDP | None | 62.2606 | 7.775 | 24.5366 | 2.4278 | 3 | 67.373 | 14.0463 | 18.5806 | 28 | 1 | 50 | 23.6667
PER T58 4%P RDP | PER | T58 | RDP | None | 62.3192 | 7.3143 | 24.2499 | 2.1166 | 4 | 62.98 | 12.2458 | 24.7742 | 30 | 4 | 50 | 16.6875
GE60 (SPE) T58 | SPE | T58 | None | None | 58.809 | 8.6931 | 29.5567 | 2.9412 | 0 | 82.9832 | 17.0168 | 0 | 23 | 1 | 25 | 9.9792
GE60 T58 OP560 1% | SPE | T58 | OP560 | None | 56.3035 | 8.4178 | 29.888 | 2.6961 | 0.77345 | 84.4013 | 15.5987 | 0 | 25 | 1 | 25 | 7.6875
GE60 T58 OP560 2% | SPE | T58 | OP560 | None | 53.798 | 8.1425 | 30.2194 | 2.451 | 1.5469 | 85.8193 | 14.1807 | 0 | 28 | 1 | 25 | 7.0833
GE60 T58 OP560 3% | SPE | T58 | OP560 | None | 51.2924 | 7.8672 | 30.5507 | 2.2059 | 2.3204 | 87.2374 | 12.7626 | 0 | 29 | 3 | 25 | 7.125
GE60 T58 PNX 1% | SPE | T58 | PNX | None | 58.1576 | 8.7278 | 30.6453 | 2.783 | 1.297 | 83.8981 | 16.1019 | 0 | 26 | 1 | 25 | 6.5625
GE60 T58 PNX 2% | SPE | T58 | PNX | None | 57.5062 | 8.7625 | 31.7339 | 2.6249 | 2.594 | 84.813 | 15.187 | 0 | 28 | 1 | 25 | 8
GE60 T58 PNX 3% | SPE | T58 | PNX | None | 56.8548 | 8.7972 | 32.8226 | 2.4668 | 3.8911 | 85.7278 | 14.2722 | 0 | 29 | 1 | 25 | 8
PER T58 | PER | T58 | None | None | 62.0848 | 9.157 | 25.3968 | 3.3613 | 0 | 80.5522 | 19.4478 | 0 | 21 | 1 | 50 | 18.6875
GER T58 | GER | T58 | None | None | 61.1691 | 9.0959 | 26.3736 | 3.3613 | 0 | 80.5522 | 19.4478 | 0 | 22 | 1 | 50 | 18.875
GER T58 4% APP | GER | T58 | APP | None | 53.4013 | 8.4677 | 29.3901 | 4.7409 | 4 | 83.0219 | 16.9781 | 0 | 27 | 1 | 50 | 13.1458
GER T58 4%P RDP | GER | T58 | RDP | None | 61.7426 | 7.2759 | 24.8649 | 2.1166 | 4 | 62.98 | 12.2458 | 24.7742 | 29 | 4 | 50 | 15.7708
GER 2%P APP 2%P RDP | GER | T58 | APP | RDP | 57.5719 | 7.8718 | 27.1275 | 3.4288 | 4 | 73.0009 | 14.612 | 12.3871 | 28 | 4 | 50 | 12.6042
PER T58 | PER | T58 | None | None | 62.0848 | 9.157 | 25.3968 | 3.3613 | 0 | 80.5522 | 19.4478 | 0 | 23 | 1 | 50 | 21.5625
PER T58 4%P APP | PER | T58 | APP | None | 54.2007 | 8.521 | 28.5373 | 4.7409 | 4 | 83.0219 | 16.9781 | 0 | 32 | 3 | 50 | 15.9792
PER T58 RDP 4% | PER | T58 | RDP | None | 62.3192 | 7.3143 | 24.2499 | 2.1166 | 4 | 62.98 | 12.2458 | 24.7742 | 32 | 1 | 50 | 14.4792
PER 2%P APP 2%P RDP | PER | T58 | APP | RDP | 58.26 | 7.9177 | 26.3936 | 3.4288 | 4 | 73.0009 | 14.612 | 12.3871 | 31 | 1 | 50 | 12.6042